## 誉诚信包销产品
JBL
序号 | 名称 | 品牌 | 型号 | 图 片 | 规格 | 单 位
1 | 吸顶扬声器 | JBL | Control24C micro （全国包销） |  | 频率范围：85hz-25Khz 功率：额电功率15W 持续功率30W 交叉频率3.5千赫 最大声压级：控制24C微98分贝@ 1米（3.3英尺） 额定阻抗：8Ω 发声单元：低频4"高频75"(19mm) 体积106x195mm 开孔165mm-175mm | 只
2 | 吸顶扬声器 | JBL | Control24CT micro （全国包销） |  | 频率范围：85hz-25Khz功率：9/4/2/1/0.5W(70-100V) 交叉频率3.5千赫 最大声压级：控制24C微98分贝@ 1米（3.3英尺） 定压功率：9/4/2/1/0.5W(70-100V) 发声单元：低频4"(100mm) 高频75"(19mm) 外部尺寸106x195mm 开孔165mm-175mm | 只
3 | 吸顶扬声器 | JBL | Control24C （全国包销） |  | 频率范围:80 Hz - 20 kHz 标称灵敏度:86分贝SPL @ 1米 覆盖角度：130°最大声压级： 102分贝 1米 定阻功率：15W-30W 定阻功率：40W-80W 标称阻抗：16欧姆 发声单元：低频4"(100mm) 高频75"(19mm) 外部尺寸：200*195mm 开孔215mm-230mm | 只
4 | 吸顶扬声器 | JBL | Control24CT （全国包销） |  | 频率范围:80 Hz - 20 kHz 标称灵敏度:86分贝SPL @ 1米 覆盖角度：130° 最大声压级： 102分贝 定压功率：30/15/7.5/3.7(70-100V) 发声单元：低频4"(100mm) 高频75"(19mm) 外部尺寸：200*195mm | 只
5 | 吸顶扬声器 | JBL | Control26C （全国包销） |  | 频率范围:75 Hz - 20 kHz 定阻功率：75W-150W 标称阻抗：16欧姆灵敏度89分贝，1 1m／W 覆盖角度:110° 最大声压级:107 dB SPL @ 1m发声单元：低频165毫米（6.5）高频19毫米（75）外部尺寸:210x252MM | 只
6 | 吸顶扬声器 | JBL | Control26CT （全国包销） |  | 频率范围:75 Hz - 20 kHz 灵敏度89分贝，1 1m／W 覆盖角度:110°定压功率：16/30/15/7.5W(70-100V)最大声压级:107 dB SPL @ 1m 发声单元：低频165毫米（6.5）高频19毫米（75） 外部尺寸:210x252MM | 只
7 | 吸顶扬声器 | JBL | Control 19CS （全国包销） |  | 8"超低音吸顶扬声器 频率范围 42Hz - 200Hz 灵敏度 95dB SPL，1W@1m天花板角落（π/2）；89dB 天花板中心最大声压级 115dB 覆盖角度 180°圆锥覆盖 额定功率 200W连续节目功率 额定阻抗 8欧 外部尺寸 345*345mm 挖孔尺寸（H*W）305mm | 只
8 | 吸顶扬声器 | JBL | Control 19CST （全国包销） |  | 8"超低音吸顶扬声器 频率范围 42Hz - 200Hz 最大声压级 115dB 覆盖角度 180°圆锥覆盖 定阻功率 200W连续节目功率 定压功率：75W、30W、15W@70V或100V(和7.5W@70V) 额定阻抗 8欧 外部尺寸 345*345mm 挖孔尺寸（H*W）305mm | 只
9 | 会议音箱 | JBL | CRV （全国包销） |  | 频响：80Hz-20kHz 放大功率：10-150瓦 峰值功率:300瓦 灵敏度：90dB 高频：3/4寸（19mm） 低频：4寸（100mm） 尺寸:127mmx364mmx251mm (HxWxD)重量:3.2kg | 只
10 | 壁挂音箱-定阻定压 | JBL | Control 23-1（全国包销） |  | 3吋 频率范围70Hz - 20kHz 频响范围95Hz - 19kHz 100W节目功率 50W连续粉红噪声 最大声压级 103dB连续粉红噪声（109dB峰值） 灵敏度（1W/1m） 86dB 覆盖角度 100°*100°变压器插头 70V: 15W, 7.5W, 3.7W, 1.8W，100V: 15W, 7.5W, 3.7W，直通8Ω | 只
11 | 壁挂音箱-定阻定压 | JBL | Control 25-1（全国包销） |  | 5吋 频率范围60Hz - 20kHz 频响范围 85Hz - 17kHz 200W连续节目功率 100W连续粉红噪声 最大声压级 110dB连续粉红噪声 灵敏度（1W/1m） 90dB 覆盖角度 100°*100°变压器插头 70V: 30W, 15W, 7.5W, 3.7W，100V: 30W, 15W, 7.5W，直通8Ω。 | 只
12 | 壁挂音箱-定阻定压 | JBL | Control 28-1（全国包销） |  | 8吋 频率范围 45Hz - 20kHz 频响范围 62Hz - 16kHz 240W连续节目功率 120W连续粉红噪声 最大声压级 112dB连续粉红噪声 灵敏度（1W/1m） 91dB 覆盖角度 100°*100°变压器插头 70V: 60W, 30W, 15W, 7.5W，100V: 60W, 30W, 15W，直通8Ω | 只
13 | 舞台音箱-返送 | JBL | PRX412M （全国包销） |  | 90°×50°的覆盖范围甚至和平滑的频率响应和离轴SonicGuard保护高频驱动程序 12个M10悬挂点 12"全频扬声器 频率范围 (-10 dB): 50 Hz–20kHz 功率(粉噪):300W/600W/1200W 最大声压级:126dB 阻抗:8 ohms 尺寸(HxWxD):574mmx353mmx399 mm 净重:16kg | 只
14 | 舞台音箱-主箱 | JBL | PRX415M （全国包销） |  | 90°×50°的覆盖范围甚至和平滑的频率响应和离轴SonicGuard保护高频驱动程序 12个M10悬挂点 15"全频扬声器 频率范围 (-10 dB) : 55Hz–19kHz功率(粉噪):300W/600W/1200W 最大声压级:122dB 阻抗:8ohms 尺寸(HxWxD):650mmx429mmx457mm 净重:21kg | 只
15 | 舞台音箱-低音 | JBL | PRX418S （全国包销） |  | 90°×50°的覆盖范围甚至和平滑的频率响应和离轴SonicGuard保护高频驱动程序 18"低频扬声器 频率范围:35Hz–250Hz 功率(粉噪):800W/1600W/3200W 最大声压级:130dB 阻抗:8 ohms 尺寸(HxWxD):678 mmx536mmx615mm 净重:36kg | 只
16 | 舞台音箱-主箱 | JBL | PRX425 （全国包销） |  | 90°×50°的覆盖范围甚至和平滑的频率响应和离轴SonicGuard保护高频驱动程序 双15" 全频扬声器 频率范围:48Hz–19kHz 功率(粉噪):600W/120W/2400W 最大声压级 :134dB 阻抗:4ohms 尺寸(HxWxD):1044mmx429mmx521mm 33.5kg | 只
17 | 舞台音箱-返送 | JBL | VPX712M （全国包销） |  | 1.5”环形聚乙烯振膜压缩高音单元 12”高效型低音单元 13处悬挂点 70°×60°(H×V)覆盖角度 频率范围(-10dB):50Hz-20kHz 额定功率1:400W/800W/1600W 额定阻抗:8 Ohms 最大声压级:123dB 尺寸(HxWxD): 636 mmx 381 mm x 344 mm 净重:18Kg(39.7Lbs) | 只
18 | 舞台音箱-主箱 | JBL | VPX715M （全国包销） |  | 15”高效型低音单元 1.5”环形聚乙烯振膜压缩高音单元 13处悬挂点 70°×60°(H×V)覆盖角度 频率范围(-10dB):47Hz-20kHz 额定功率:450W/900W/1800W 额定阻抗:8 Ohms 最大声压级:125dB 尺寸(HxW×D):701mm×432mmx470m 重:25.34Kg(5587lbs) | 只
19 | 舞台音箱-超低音 | JBL | VPX718S （全国包销） |  | 18”JBL 2044G低音单元 大倒相孔设计 频率范围(10dB):40Hz-200Hz 顶部设有音箱杆插孔 低调紧凑型设计 额定功率:500W/1000W/2000W 最大声压级:127dB额定阻抗:4Ohms 尺(H×W×D):548mm×533mm×700mm 净重:30.96Kg(68.26lbs) | 只
20 | 舞台音箱-主箱 | JBL | VPX725 （全国包销） |  | 双15”高效型低音单元 1.5”环形聚乙烯振膜压缩高音单元 12处悬挂点 频率范围(-10dB):40Hz-20kHz 额定功率:900W/1800W/3600W 额定阻抗:4Ohms 最大声压级:130dB 尺寸( HXWXD):1244mm×535mmx459mm 净重:44.86Kg(98.90lbs） | 只
21 | 舞台音箱-超低音 | JBL | VPX728S （全国包销） |  | 双18”JBL 2044H低音单元 大倒相孔设计 立式箱体设计 频率范围(-10dB):35Hz-250Hz 额定功率:1000W/2000W/4000W 最大声压级:133dB持续 额定阻抗:4 Ohms 尺寸(H×W×D):1080mm×533mm×700mm 净重:54.16Kg(119.4lbs) | 只
22 | 功率放大器-模拟 | CROWN | PX1000 （全国包销） |  | 防止短路、空载、开/关机噪音、射频干扰保护电路。2组6个LED灯分别表示对应声道处于工作、削波和故障状态 支持立体声/并联/单声道桥接模式；用户可选择的输入灵敏度 立体声8Ω：200W/ch；4Ω：300W/ch；桥接8Ω：600W； | 台
23 | 功率放大器-模拟 | CROWN | PX2000 （全国包销） |  | 防止短路、空载、开/关机噪音、射频干扰保护电路。2组6个LED灯分别表示对应声道处于工作、削波和故障状态 支持立体声/并联/单声道桥接模式；用户可选择的输入灵敏度 立体声8Ω：330W/ch；4Ω：450W/ch；桥接8Ω：900W/ch； | 台
24 | 功率放大器-模拟 | CROWN | PX3000 （全国包销） |  | 防止短路、空载、开/关机噪音、射频干扰保护电路。2组6个LED灯分别表示对应声道处于工作、削波和故障状态 支持立体声/并联/单声道桥接模式；用户可选择的输入灵敏度 立体声8Ω：500W/ch 4Ω：750W/ch；桥接8Ω：1500W | 台
25 | 功率放大器-模拟 | CROWN | PX4000 （全国包销） |  | 防止短路、空载、开/关机噪音、射频干扰保护电路。2组6个LED灯分别表示对应声道处于工作、削波和故障状态 支持立体声/并联/单声道桥接模式；用户可选择的输入灵敏度 立体声4Ω：1350W/ch，8Ω/ch：1000W；桥接8Ω：2700W； | 台
26
27 | 名称 | 品牌 | 型号 | 图 片 | 规格 | 单 位
28 | 16路模拟调音台 | Soundcraft | Signature 16 （全国包销） |  | 16路输入 4编组 超低噪声的Ghost话放 Soundcraft Sapphyre英式EQ具备中频扫频 Lexicon效果引擎 在输入通道上具备dbx限幅器 2-进/2-出 USB 音频播放和录音 可切换高阻输入 在所有mic通道具备高通滤波器和48V幻象电源 灵活的Soundcraft GB 系列音频路由 | 台
29
30 | 名称 | 品牌 | 型号 | 图 片 | 规格 | 单 位
31
32 | 数字音频处理器 | SABINE | RX-2400 （全国包销） |  | 2进4出 专业的绿色版免安装控制软件及免驱动USB连接，保证用户快捷"傻瓜式"连接调试 可设置密码保护设备以免非相关人员误操作 包含参数均衡器 延时器 分频器 处理延时 外形尺寸（宽x高x深） 483 x 45 x 240毫米 可内置3种调试好模式，实现前面板一键切换 | 台
33 | 数字音频处理器 | SABINE | RX-4800A （全国包销） |  | 4进8出 ADSP-21488 400Mhz 浮点 DSP 动态范围114dBu 输入 16段PEQ，输出 16段PEQ 100M以太网接口 PC软件自动发现处理器 32种系统预设 通道参数快速拷贝 可通过以太网升级DSP、ARM 固件 | 台
34 | 数字音频处理器 | SABINE | RX-8800 （全国包销） |  | 8进8出 ADSP-21488 400Mhz 浮点 DSP 动态范围 114dBu 100M以太网接口 核心算法 矩阵混音、自动混音 采样频率/量化 48 kHz，24Bi t ADC，24Bi t DAC ADC, DAC动态范围 114dB 音频接口标准 8～16 路平衡输入，凤凰插头 | 台
35 | 纯后级功放 | SABINE | VX1000 （全国包销） |  | 电压范围 190V - 260VAC, 50-60 Hz 额定输出功率 8Ω 2X340W 4Ω 2X600W 桥接8Ω 600W 定压 100V 600W 频响 20 Hz-20 kHz ±0.5dB 转换速率 20V/US 阻尼系数 >200 信噪比 >100dB 通道分商度 60dB 输入灵敏度 0.775V/1.4V 最大输入电平20dB | 台
36 | 纯后级功放 | SABINE | VX4350 （全国包销） |  | 电压范围 190V - 260VAC, 50-60 Hz 额定输出功率 8Ω 4X340W 4Ω 4X600W 桥接8Ω 600W 定压 100V 600W 频响 20 Hz-20 kHz ±0.5dB 转换速率 20V/US 阻尼系数 >200 信噪比 >100dB 通道分商度 60dB 输入灵敏度 0.775V/1.4V 最大输入电平 20dB | 台
37 | 纯后级功放 | SABINE | VX2000 （全国包销） |  | 额定输出功率4Ω 2x750W 8Ω 2x500W 桥接单声道模式8Ω 1500W 电压增益 33dB 频率响应 20Hz-20KHz,+0/-ldB 转换速率 20V/US 阻尼系数 >200 信噪比 >100dB 通道分商度 60dB 输入灵敏度 0.775V/1.4V 最大输入电平 20dB | 台
38 | 纯后级功放 | SABINE | VX3000 （全国包销） |  | 额定输出功率 4Ω 2x1200W 8Ω 2x800W 桥接单声道模式8Ω 2500W 电压增益 34dB 频率响应 20Hz-20KHz,+0/-ldB 转换速率 20V/US 阻尼系数 >200 信噪比 >100dB 通道分商度 60dB 输入灵敏度 0.775V/1.4V 最大输入电平 20dB | 台
39 | 纯后级功放 | SABINE | VX4000 （全国包销） |  | 额定输出功率 4Ω 2x1350W 8Ω 2x1000W 桥接单声道模式8Ω 2700W 电压增益 37dB 重量 20Kg 频率响应 20Hz-20KHz,+0/-ldB 转换速率 20V/US 阻尼系数 >200 信噪比 >100dB 通道分商度 60dB 输入灵敏度 0.775V/1.4V 最大输入电平 20dB | 台